## BOM
Gpduino-T BOM
No | Reference | Part Number | Vender | Description | DNP | Qty | Unit Price | Price | Lot Size | Supplier | Supplier Code
1 | C1,4 | 220u10V | NICHICON | チップアルミ電解コンデンサ ニチコンWT |  | 2 | 10 | 20 | 1 | 秋月 | P-10419
2 | C2,3,5-10,13 | 0.1u(1608) | (generic) | 1608型 |  | 9 | 0.325 | 2.925 | 4000 | 秋月 | P-01299
3 | C11,12 | 10nF(1608) | (generic) | 1608型 |  | 2 | 1 | 2 | 100 | 秋月 | P-04660
4 | CN1 | B3B-EH | JST | EH 3極 I型ポスト | DNP | 0 | 21 | 0 | 1 | 共立 | -
5 | CN2 | MUSB-5B-NE-S175 | Useconn Electronics | USBコネクタ Mini B メス |  | 1 | 50 | 50 | 2 | 秋月 | C-05843
6 | CN3,4 | B4B-EH | JST | EH 4極 I型ポスト | DNP | 0 | 21 | 0 | 1 | 共立 | -
7 | CN5,6 | B2B-EH | JST | EH 2極 I型ポスト | DNP | 0 | 16 | 0 | 1 | 共立 | -
8 | CN7 | - | (generic) | 2.54mmピッチ 9ピン×2列 L字ピンヘッダ | DNP | 0 | 77 | 0 | 4 | 共立 | -
9 | D1 | SS2040FL | PANJIT | ショットキーバリアダイオード 40V2A |  | 1 | 15 | 15 | 20 | 秋月 | I-02073
10 | Q1,2 | IRLML8244 | International Rectifier | Nch MOSFET (SOT23パッケージ) |  | 1 | 13 | 13 | 10 | 秋月 | I-06051
11 | R1 | 20k(1608) | (generic) | 1608型 |  | 1 | 0.2 | 0.2 | 2500 | 秋月 | R-06203
12 | R2,5-7,12,13 | 10k(1608) | (generic) | 1608型 |  | 6 | 0.2 | 1.2 | 2500 | 秋月 | R-06103
13 | R3 | 1.5k(1608) | (generic) | 1608型、±0.1% |  | 1 | 57.6 | 57.6 | 5 | RS | 566-872
14 | R4 | 680(1608) | (generic) | 1608型、±0.1% |  | 1 | 57.6 | 57.6 | 5 | RS | 566-361
15 | R8,9 | 150(1608) | (generic) | 1608型 |  | 2 | 0.2 | 0.4 | 2500 | 秋月 | R-06151
16 | R10,11,14-19 | 100(1608) | (generic) | 1608型 |  | 8 | 0.2 | 1.6 | 2500 | 秋月 | R-06101
17 | R20-22 | 100(1608) | (generic) | 1608型 | DNP | 0 | 0.2 | 0 | 2500 | 秋月 | R-06101
18 | SW1,2 | SKRPACE010 | ALPS | 表面実装タクトスイッチ |  | 2 | 20 | 40 | 5 | 秋月 | P-06185
19 | U1 | OKL-T/3-W12N | Murata | DCDCコンバータ |  | 1 | 400 | 400 | 1 | 秋月 | M-06206
20 | U2,5 | TB6621FNG | Toshiba | Dual DCモータドライバ |  | 2 | 306 | 612 | 1 | RS | 770-3797
21 | U3 | FT231XS | FTDI | USBシリアル変換 |  | 1 | 210 | 210 | 1 | 秋月 | I-06713
22 | U4 | ESP-WROOM-32 | Espressif Systems | ESP32 WiFiマイコン |  | 1 | 700 | 700 | 1 | 秋月 | M-11647
23 | U6 | PAM8303 CBSC | DiodesZetex | オーディオD級アンプ |  | 1 | 32.6 | 32.6 | 10 | RS | 790-2966
24 | U7 | PCA9551 PW | NXP | 8チャンネルLEDドライバ |  | 1 | 111 | 111 | 5 | RS | 510-730
25 | VR1 | EVM3YSX50B14 | Panasonic | 半固定抵抗器 10kΩ, 0.15W |  | 1 | 54.2 | 54.2 | 5 | RS | 731-2883
26 | - | - | Elecrow | 基板 |  | 1 | 275.1 | 275.1 | 10 | Elecrow | -
[7 empty] | Total | 2656.425